## 0602492433
Maschinenfähigkeitsuntersuchung
AngleExact ION 40-220 mit 220 U/min
Maschinenart |  | Akkuschrauber | Akkuschrauber | Akkuschrauber
Maschinen-Nr. |  | 3 602 D94 604 | 3 602 D94 604 | 3 602 D94 604
Seriennummer |  | LI 308000001 | LI 311000165 | LI 311000168
Toleranzfeld |  | ± 15 % | ± 10 % | ± 10 %
Schraubfall | M [Nm] | 22.5 | 22.5 | 22.5
30% hart | Cm | 4.11 | 3.87 | 2.56
| Cmk | 4.08 | 3.36 | 2.47
Dateiname |  | 30% hart.pdf | 30% hart.pdf | 30% hart.pdf
Schraubfall | M [Nm] | 22.5 | 22.5 | 22.5
30% weich | Cm | 7.92 | 6.22 | 3.57
| Cmk | 7.92 | 5.12 | 3.41
Dateiname |  | 30% weich.pdf | 30% weich.pdf | 30% weich.pdf
Schraubfall | M [Nm] | 35 | 35 | 35
80% hart | Cm | 4.75 | 3.26 | 2.45
| Cmk | 4.66 | 3.05 | 2.26
Dateiname |  | 80% hart.pdf | 80% hart.pdf | 80% hart.pdf
Schraubfall | M [Nm] | 35 | 35 | 35
80% weich | Cm | 8.82 | 5.47 | 4.96
| Cmk | 8.34 | 4.73 | 4.94
Dateiname |  | 80% weich.pdf | 80% weich.pdf | 80% weich.pdf
Schraubfall | M [Nm] | 40 | 40 | 40
100% hart | Cm | 7.78 | 3.44 | 2.97
| Cmk | 4.53 | 2.9 | 2.27
Dateiname |  | 100% hart.pdf | 100% hart.pdf | 100% hart.pdf
Schraubfall | M [Nm] | 40 | 40 | 40
100% weich | Cm | 10.01 | 8.04 | 4.4
| Cmk | 9.87 | 6.43 | 4.24
Dateiname |  | 100% weich.pdf | 100% weich.pdf | 100% weich.pdf
Abteilung | MtB/QMM
Prüfer | Sanwald