## 0602492433
Maschinenfähigkeitsuntersuchung
Exact ION 8-1100 mit 1100 U/min
Maschinenart |  | Akkuschrauber | Akkuschrauber | Akkuschrauber
Maschinen-Nr. |  | 3 602 D94 403 | 3 602 D94 403 | 3 602 D94 403
Seriennummer |  | LI 402000003 | LI 402000004 | LI 402000006
Toleranzfeld |  | ± 10 % | ± 10 % | ± 10 %
Schraubfall | M [Nm] | 3.8 | 3.8 | 3.8
30% hart | Cm | 2.19 | 4.12 | 3.27
| Cmk | 2.07 | 4.05 | 2.64
Dateiname |  | 30% hart.pdf | 30% hart.pdf | 30% hart.pdf
Schraubfall | M [Nm] | 3.8 | 3.8 | 3.8
30% weich | Cm | 2.98 | 5.11 | 3.62
| Cmk | 2.63 | 4.3 | 3.27
Dateiname |  | 30% weich.pdf | 30% weich.pdf | 30% weich.pdf
Schraubfall | M [Nm] | 6.8 | 6.8 | 6.8
80% hart | Cm | 3.21 | 4.33 | 3.98
| Cmk | 3.01 | 4.11 | 3.78
Dateiname |  | 80% hart.pdf | 80% hart.pdf | 80% hart.pdf
Schraubfall | M [Nm] | 6.8 | 6.8 | 6.8
80% weich | Cm | 5.61 | 4.96 | 3.71
| Cmk | 5.19 | 3.73 | 3.5
Dateiname |  | 80% weich.pdf | 80% weich.pdf | 80% weich.pdf
Schraubfall | M [Nm] | 8 | 8 | 8
100% hart | Cm | 3.92 | 4.87 | 3.61
| Cmk | 3.24 | 4.38 | 3.25
Dateiname |  | 100% hart.pdf | 100% hart.pdf | 100% hart.pdf
Schraubfall | M [Nm] | 8 | 8 | 8
100% weich | Cm | 3.54 | 4.4 | 4.75
| Cmk | 3.39 | 4 | 3.68
Dateiname |  | 100% weich.pdf | 100% weich.pdf | 100% weich.pdf
Abteilung | MtB/QMM
Prüfer | Sanwald